## ECU_DID
ECU Name | PN Type | PN DID | VF PN | Rev Did | Rev | Real PN | Real Rev | Note | JIRA | ECO | PLUS
ACM | HW | F191 |  | F141 |  |  |  |  | VCU | X | X
ACM | SW | F188 |  | F148 |  |  |  |  | VCU | X | X
ACM | CAL | F102 |  | F142 |  |  |  |  | VCU | X | X
ACM | BootLoader | F101 | [6 empty] | VCU | X | X
AMP | HW | F191 |  | F141 |  |  |  |  | VCU | X | X
AMP | SW | F188 |  | F148 |  |  |  |  | VCU | X | X
AMP | BootLoader | F101 | [6 empty] | VCU | X | X
APM | HW | F191 |  | F141 |  |  |  |  | DCDC | X | X
APM | SW | F188 |  | F148 |  |  |  |  | DCDC | X | X
APM | BootLoader | F101 | [6 empty] | DCDC | X | X
BCM | HW | F191 |  | F141 |  |  |  |  | DCDC | X | X
BCM | SW | F188 |  | F148 |  |  |  |  | POD_GW | X | X
BCM_BPM | SW | F188 |  | F148 |  |  |  |  | POD_GW | X | X
BCM | BootLoader | F101 | [6 empty] | POD_GW | X | X
BCM_BPM | BootLoader | F101 | [6 empty] | OBC | X | X
CCU_F | HW | F191 |  | F141 |  |  |  |  | OBC | X | X
CCU_F | SW | F188 |  | F148 |  |  |  |  | OBC | X | X
CCU_F | CAL | F102 |  | F142 |  |  |  |  | OBC | X | X
CCU_F | BootLoader | F101 | [6 empty] | DCDC | X | X
CCU_R | HW | F191 |  | F141 |  |  |  |  | DCDC | O | X
CCU_R | SW | F188 |  | F148 |  |  |  |  | DCDC | O | X
CCU_R | CAL | F102 |  | F142 |  |  |  |  | DCDC | O | X
CCU_R | BootLoader | F101 | [6 empty] | POD_GW | O | X
HUD | HW | F191 |  | F141 |  |  |  |  | POD_GW | X | X
HUD | SW_APP | F104 |  | F144 |  |  |  |  | POD_GW | X | X
HUD | SW_BasIC | F105 |  | F145 |  |  |  |  | OBC | X | X
HUD | FONT | F109 | [6 empty] | OBC | X | X
HUD | HMI | F106 |  | F146 |  |  |  |  | OBC | X | X
HUD | BootLoader | F101 | [6 empty] | OBC | X | X
MHU | HW | F191 |  | F141 |  |  |  |  | EDS_F | X | X
MHU | SW | F188 |  | F148 |  |  |  |  | EDS_F | X | X
MHU | TBOX | F164 |  | F149 |  |  |  |  | EDS_F | X | X
MHU | BootLoader | F101 | [6 empty] | EDS_F | X | X
VCU | HW | F191 |  | F141 |  |  |  |  | EDS_F | X | X
VCU | SW | F188 |  | F148 |  |  |  |  | EDS_F | X | X
VCU | SW_APP | F104 |  | F144 |  |  |  |  | EDS_F | X | X
VCU | SW_BasIC | F105 |  | F145 |  |  |  |  | EDS_F | X | X
VCU | CAL | F102 |  | F142 |  |  |  |  | EDS_R | X | X
VCU | BootLoader | F101 | [6 empty] | EDS_R | X | X
XGW | HW | F191 |  | F141 |  |  |  |  | EDS_R | X | X
XGW | SW | F188 |  | F148 |  |  |  |  | EDS_R | X | X
XGW | CAL | F102 |  | F142 |  |  |  |  | ETG | X | X
XGW | BootLoader | F101 | [6 empty] | ETG | X | X
ETG | HW | F191 |  | F141 |  |  |  |  | ETG | X | X
ETG | SW | F188 |  | F148 |  |  |  |  | BMS | X | X
ETG | BootLoader | F101 | [6 empty] | BMS | X | X
LDM_L | HW | F191 |  | F141 |  |  |  |  | BMS | X | X
LDM_L | SW | F188 |  | F148 |  |  |  |  | BMS | X | X
LDM_L | CAL | F102 |  | F142 |  |  |  |  | GS | X | X
LDM_L | BootLoader | F101 | [6 empty] | GS | X | X
LDM_R | HW | F191 |  | F141 |  |  |  |  | GS | X | X
LDM_R | SW | F188 |  | F148 |  |  |  |  | IDB | X | X
LDM_R | CAL | F102 |  | F142 |  |  |  |  | IDB | X | X
LDM_R | BootLoader | F101 | [6 empty] | IDB | X | X
OCS | HW | F191 |  | F141 |  |  |  |  | IDB | X | X
OCS | SW | F188 |  | F148 |  |  |  |  | IDB | X | X
OCS | BootLoader | F101 | [6 empty] | IDB | X | X
PSM_D | HW | F191 |  | F141 |  |  |  |  | IDB | O | X
PSM_D | SW | F188 |  | F148 |  |  |  |  | IDB | O | X
PSM_D | BootLoader | F101 | [6 empty] | RCU | O | X
PSM_D | HW | F191 |  | F141 |  |  |  |  | RCU | X | O
PSM_D | SW | F188 |  | F148 |  |  |  |  | RCU | X | O
PSM_D | BootLoader | F101 | [6 empty] | RCU | X | O
SHVU_F | HW | F191 |  | F141 |  |  |  |  | EPS1 | X | X
SHVU_F | SW | F188 |  | F148 |  |  |  |  | EPS1 | X | X
SHVU_F | BootLoader | F101 | [6 empty] | EPS1 | X | X
SHVU_R | HW | F191 |  | F141 |  |  |  |  | ACM | O | X
SHVU_R | SW | F188 |  | F148 |  |  |  |  | ACM | O | X
SHVU_R | BootLoader | F101 | [6 empty] | ACM | O | X
EDS_F | HW | F191 |  | F141 |  |  |  |  | ACM | X | X
EDS_F | SW | F188 |  | F148 |  |  |  |  | BCM | X | X
EDS_F | CAL | F102 |  | F142 |  |  |  |  | BCM | X | X
EDS_F | BootLoader | F101 | [6 empty] | BCM | X | X
EDS_R | HW | F191 |  | F141 |  |  |  |  | BCM_BP | X | X
EDS_R | SW | F188 |  | F148 |  |  |  |  | BCM_BP | X | X
EDS_R | CAL | F102 |  | F142 |  |  |  |  | CPD | X | X
EDS_R | BootLoader | F101 | [6 empty] | CPD | X | X
GS | HW | F191 |  | F141 |  |  |  |  | CPD | X | X
GS | SW | F188 |  | F148 |  |  |  |  | CCU_F | X | X
GS | BootLoader | F101 | [6 empty] | CCU_F | X | X
ASU | HW | F191 |  | F141 |  |  |  |  | CCU_F | X | X
ASU | SW | F188 |  | F148 |  |  |  |  | CCU_F | X | X
ASU_G | HW | F191 |  | F141 |  |  |  |  | CCU_F | X | X
ASU_G | SW | F188 |  | F148 |  |  |  |  | CCU_F | X | X
ASU_G | BootLoader | F101 | [6 empty] | CCU_F | X | X
EASC | HW | F191 |  | F141 |  |  |  |  | CCU_F | O | X
EASC | SW_APP | F104 |  | F144 |  |  |  |  | XGW | O | X
EASC | SW_BasIC | F105 |  | F145 |  |  |  |  | XGW | O | X
EASC | BootLoader | F101 | [6 empty] | XGW | O | X
EPS1 | HW | F191 |  | F141 |  |  |  |  | XGW | X | X
EPS1 | SW | F188 |  | F148 |  |  |  |  | APM | X | X
EPS1 | BootLoader | F101 | [6 empty] | APM | X | X
EPS2 | HW | F191 |  | F141 |  |  |  |  | APM | X | X
EPS2 | SW | F188 |  | F148 |  |  |  |  | SHVU_F | X | X
EPS2 | BootLoader | F101 | [6 empty] | SHVU_F | X | X
IDB | HW | F191 |  | F141 |  |  |  |  | SHVU_F | X | X
IDB | SW | F188 |  | F148 |  |  |  |  | SHVU_R | X | X
IDB | CAL | F102 |  | F142 |  |  |  |  | SHVU_R | X | X
IDB | BootLoader | F101 | [6 empty] | SHVU_R | X | X
RCU | HW | F191 |  | F141 |  |  |  |  | OCS | X | X
RCU | SW | F188 |  | F148 |  |  |  |  | OCS | X | X
RCU | SW_APP | F104 |  | F144 |  |  |  |  | OCS | X | X
RCU | CAL | F102 |  | F142 |  |  |  |  | MHU | X | X
RCU | BootLoader | F101 | [6 empty] | MHU | X | X
BMS | HW | F191 |  | F141 |  |  |  |  | MHU | X | X
BMS | SW | F188 |  | F148 |  |  |  |  | MHU | X | X
BMS | BootLoader | F101 | [6 empty] | HUD | X | X
DCDC | HW | F191 |  | F141 |  |  |  |  | HUD | X | X
DCDC | SW | F188 |  | F148 |  |  |  |  | HUD | X | X
DCDC | BootLoader | F101 | [6 empty] | HUD | X | X
ADAS | HW | F191 |  | F141 |  |  |  |  | HUD | X | X
ADAS | SW_APP | F104 |  | F144 |  |  |  |  | AVAS | X | X
ADAS | SW_BasIC | F105 |  | F145 |  |  |  |  | AVAS | X | X
ADAS | CAL | F102 |  | F142 |  |  |  |  | AVAS | X | X
ADAS | BootLoader | F101 | [6 empty] | PAS | X | X
CPD | HW | F191 |  | F141 |  |  |  |  | PAS | X | X
CPD | SW | F188 |  | F148 |  |  |  |  | PAS | X | X
CPD | BootLoader | F101 | [6 empty] | FCAM | X | X
MRGEN | HW | F191 |  | F141 |  |  |  |  | FCAM | X | X
MRGEN | SW_APP | F104 |  | F144 |  |  |  |  | FCAM | X | X
MRGEN | SW_BasIC | F105 |  | F145 |  |  |  |  | FCAM | X | X
MRGEN | CAL | F102 |  | F142 |  |  |  |  | SRR | X | X
MRGEN | BootLoader | F101 | [6 empty] | SRR | X | X
SCAM | HW | F191 |  | F141 |  |  |  |  | SRR | X | X
SCAM | SW_APP | F104 |  | F144 |  |  |  |  | SRR | X | X
SCAM | SW_BasIC | F105 |  | F145 |  |  |  |  | SRR | X | X
SCAM | CAL | F102 |  | F142 |  |  |  |  | SRR | X | X
SCAM | BootLoader | F101 | [6 empty] | SRR | X | X
SRR_FL | HW | F191 |  | F141 |  |  |  |  | SRR | X | X
SRR_FL | SW | F188 |  | F148 |  |  |  |  | SRR | X | X
SRR_FL | CAL | F102 |  | F142 |  |  |  |  | SRR | X | X
SRR_FL | BootLoader | F101 | [6 empty] | SRR | X | X
SRR_FR | HW | F191 |  | F141 |  |  |  |  | SRR | X | X
SRR_FR | SW | F188 |  | F148 |  |  |  |  | MRGEN | X | X
SRR_FR | CAL | F102 |  | F142 |  |  |  |  | MRGEN | X | X
SRR_FR | BootLoader | F101 | [6 empty] | MRGEN | X | X
SRR_RL | HW | F191 |  | F141 | [5 empty] | X | X
SRR_RL | SW | F188 |  | F148 | [5 empty] | X | X
SRR_RL | CAL | F102 |  | F142 | [5 empty] | X | X
SRR_RL | BootLoader | F101 | [7 empty] | X | X
SRR_RR | HW | F191 |  | F141 | [5 empty] | X | X
SRR_RR | SW | F188 |  | F148 | [5 empty] | X | X
SRR_RR | CAL | F102 |  | F142 | [5 empty] | X | X
SRR_RR | BootLoader | F101 | [7 empty] | X | X
AVAS | HW | F191 |  | F141 | [5 empty] | X | X
AVAS | SW | F188 |  | F148 | [5 empty] | X | X
AVAS | BootLoader | F101 | [7 empty] | X | X